## Sheet1
序号 | 安装位置 | 仪表号 | 介质 | 温度 (℃) | 阀前压力 （MPa） | 设备名称 | 通径/压力 | 泄露等级 | 法兰标准/连接形式 | 阀体材质 | 供电 | 气源压力源 | 单位 | 数量 | 备注
1 | 四楼双氧水高位槽出料口 |  | 双氧水 | 0-60 | ≤0.2 | 气动调节球阀 | DN25/PN10 | Ⅵ级 | 法兰标准 | 衬氟 | 24V | 0.5 | 台 | 1 | YTC普通型防爆定位器、亚德客过滤减压阀 | 单作用气缸，故障关
2 | 四楼硫代高位槽出料口 |  | 硫代 | 0-60 | ≤0.2 | 气动调节球阀 | DN25/PN10 | Ⅵ级 | 法兰标准 | 衬氟 | 24V | 0.5 | 台 | 1
3 | 三楼S2高位槽进料口 |  | S2 | 0-60 | ≤0.2 | 气动开关球阀 | DN50/PN10 | Ⅵ级 | 法兰标准 | 衬氟 | 24V | 0.5 | 台 | 3 | 亚德客电磁阀加NASS防爆线圈、亚德客空气过滤减压阀、APL防爆限位开关，阀芯为304不锈钢
4 | 三楼K2高位槽进料口 |  | K2 | 0-60 | ≤0.2 | 气动开关球阀 | DN50/PN10 | Ⅵ级 | 法兰标准 | 衬氟 | 24V | 0.5 | 台 | 3
5 | 三楼双氧水高位槽进料口 |  | 双氧水 | 0-60 | ≤0.2 | 气动开关球阀 | DN25/PN10 | Ⅵ级 | 法兰标准 | 衬氟 | 24V | 0.5 | 台 | 3
6 | 三楼硫代高位槽进料口 |  | 硫代 | 0-60 | ≤0.2 | 气动开关球阀 | DN25/PN10 | Ⅵ级 | 法兰标准 | 衬氟 | 24V | 0.5 | 台 | 3
7 | 三楼S2高位槽出料口 |  | S2 | 0-60 | ≤0.2 | 气动开关球阀 | DN25/PN10 | Ⅵ级 | 法兰标准 | 衬氟 | 24V | 0.5 | 台 | 3
8 | 三楼K2高位槽出料口 |  | K2 | 0-60 | ≤0.2 | 气动开关球阀 | DN25/PN10 | Ⅵ级 | 法兰标准 | 衬氟 | 24V | 0.5 | 台 | 3
9 | 三楼双氧水高位槽出料口 |  | 双氧水 | 0-60 | ≤0.2 | 气动开关球阀 | DN25/PN10 | Ⅵ级 | 法兰标准 | 衬氟 | 24V | 0.5 | 台 | 3
10 | 三楼硫代高位槽出料口 |  | 硫代 | 0-60 | ≤0.2 | 气动开关球阀 | DN25/PN10 | Ⅵ级 | 法兰标准 | 衬氟 | 24V | 0.5 | 台 | 3
11 | 反应釜液碱进料口 |  | 液碱 | 0-60 | 0.4 | 气动调节球阀 | DN50/PN10 | Ⅵ级 | 法兰标准 | 衬氟 | 24V | 0.5 | 台 | 3 | YTC普通型防爆定位器、亚德客过滤减压阀
12 | 反应釜去离子水进料口 |  | 水 | 0-60 | 0.4 | 气动开关球阀 | DN65/PN10 | Ⅵ级 | 法兰标准 | 衬氟 | 24V | 0.5 | 台 | 3 | 亚德客电磁阀加NASS防爆线圈、亚德客空气过滤减压阀、APL防爆限位开关，阀芯为304不锈钢
13 | 反应釜外盘管蒸汽进口 |  | 蒸汽 | 0-160 | 0.6 | 气动开关球阀 | DN40/PN16 | Ⅵ级 | 法兰标准 | 高温碳钢 | 24V | 0.5 | 台 | 3 | 亚德客电磁阀加NASS防爆线圈、亚德客空气过滤减压阀、APL防爆限位开关，耐高温密封圈
14 | 反应釜外盘管蒸汽出口 |  | 蒸汽 | 0-160 | 0.6 | 气动开关球阀 | DN40/PN16 | Ⅵ级 | 法兰标准 | 高温碳钢 | 24V | 0.5 | 台 | 3 | 亚德客电磁阀加NASS防爆线圈、亚德客空气过滤减压阀、APL防爆限位开关、耐高温密封圈
15 | 反应釜出料口 |  | 母液 | 0-60 | ≤0.2 | 气动开关球阀 | DN100/PN16 | Ⅵ级 | 法兰标准 | 衬氟 | 24V | 0.5 | 台 | 3 | 亚德客电磁阀加NASS防爆线圈、亚德客空气过滤减压阀、APL防爆限位开关，阀芯为304不锈钢
16 | 输送泵至各储罐控制阀 |  | 母液 | 0-60 | 0.4 | 气动开关球阀 | DN100/PN16 | Ⅵ级 | 法兰标准 | 衬氟 | 24V | 0.5 | 台 | 8 | 亚德客电磁阀加NASS防爆线圈、亚德客空气过滤减压阀、APL防爆限位开关，阀芯为304不锈钢
Note on C1: 需方提供
Note on D1: 需方提供
Note on E1: 需方提供
Note on F1: 需方提供
Note on H1: 需方提供
Note on J1: 需方提供
Note on K1: 需方提供
Note on L1: 需方提供
Note on M1: 需方提供